## Sheet1
| MƏHSUL | ÖLÇÜ VAHİDİ | MİQDAR | QİYMƏT | MƏBLƏĞ
1 | HIKVISION - DS-2CD1047G2H-LIUF (2.8mm) 4MP IR30m/LED30m ColorVu with Smart Hybrid Light Fixed Bullet Network Camera | ƏDƏD | 34 | 143.38 | 4874.92
2 | HIKVISION - DS-2CD1347G2H-LIUF (2.8mm) 4MP IR30m/LED30m ColorVu with Smart Hybrid Light Fixed Turret Network Camera | ƏDƏD | 2 | 139.61 | 279.22
3 | HIKVISION - DS-7764NI-M4 (64-ch/4 HDD) 1.5U 8K NVR | ƏDƏD | 1 | 695.22 | 695.22
4 | TP-Link - ES206GP (Omada 6-Port Gigabit Easy Managed Switch with 4-Port PoE+) | ƏDƏD | 2 | 87.5 | 175
5 | TP-Link - ES208GP (Omada 8-Port Gigabit Easy Managed Switch with 8-Port PoE+) | ƏDƏD | 4 | 133 | 532
6 | HIKVISION - DS40HKVS-VX1 (4TB/5400RPM) | ƏDƏD | 3 | 350.99 | 1052.97
7 | VOLTAM - VR-6609 - 9U Rack Cabin 600x600x500 mm Wall mounted | ƏDƏD | 1 | 72 | 72
8 | DATALINK RJ45 - CAT5E CONNECTOR (PURPLE) | ƏDƏD | 100 | 0.12 | 12
9 | VOLTAM VM-32" MONİTOR 32 inch 75 HZ monitor FHD VA panel HDMI+VGA | ƏDƏD | 1 | 204.36 | 204.36
10 | Xortum F20 | METR | 500 | 17.5 | 8750
11 | Xortum F32 | METR | 1300 | 31.25 | 40625 | ALTERNATİV OLARAQ |  |  | qiymət | məbləğ
12 | VOLTAM CAT 5E UTP INDOOR HALOGEN FREE Şəbəkə Kabeli 0.51 mm pure copper +0.91HDPE +5.1 mm PVC Fluke pass 500-METR | METR | 2700 | 0.54 | 1458 | VOLTAM CAT 6 FTP INDOOR HALOGEN FREE Şəbəkə Kabeli 0.57 mm pure copper +1.0 HDPE +ground wire +Al foil +6.4mm PVC Fluke pass 500-METR | METR | 2700 | 0.85 | 2295
13 | Elektrik kabeli 2x1.5 | METR | 350 | 2 | 700 | TPLİNK RJ45 UTP CAT 6 PAKET (100 PCS) | ƏDƏD | 100 | 0.12 | 12
14 | RBOX Junction Box | ƏDƏD | 34 | 0.9 | 30.6
15 | Elektrik yuvası çöl tipli | ƏDƏD | 6 | 3.25 | 19.5
16 | VOLTAM PD-01 6 way EU type PDU | ƏDƏD | 1 | 25 | 25
17 | ZAJİM 3.6X250 SM QARA | QUTU | 10 | 2.84 | 28.4
18 | IZOLENT VINI-TAPE | ƏDƏD | 4 | 1.51 | 6.04
19 | Şrup 6 mm | QUTU | 1 | 11.8 | 11.8
20 | Propka | PAÇKA | 1 | 5.9 | 5.9
21 | Elektrik qutu 30x40 sm | ƏDƏD | 4 | 34 | 136
22 | 6 metrlik kamera dirəyi | ƏDƏD | 3 | 1696.25 | 5088.75
23 | Anker bolt dəsti M-20 (4ədəd anker bolt, 12-ədəd qayka, 8-ədəd şayba, 1-ədəd xamut 6-liq) | DƏST | 3 | 73.75 | 221.25
24 | HDMİ KABEL 10 metrlik | ƏDƏD | 1 | 21.25 | 21.25
TOPLAM |  |  |  |  | 65025.18