## VM, AZN
№ | Marka | Model | Təsvir | Ölçü Vahidi | Sayı | Vahid qiyməti, AZN | Məbləğ, AZN | QEYD
>>> | VM
1 |  |  | Döşəmə tipli telekommunikasiya şkafı 15U 600X600 MM WM6615 | ədəd | 1 | 374,66 | 374,66 | VOLTAM - VO-6615 - Rack Cabin 15U 600x600 mm OUTDOOR
2 |  |  | 19"-lik rack kabinet tipli PDU 19" 2U 9 SOKETLI SEBEKE PRIZI SIGORTALI | ədəd | 2 | 62.5 | 125 | AMP PDU 2001 19" 2U 9 SOKETLI SEBEKE PRIZI SIGORTALI 1,5MT. 3X1,5 TTR KABLOLU SH192109132--
3 |  |  | Ventilyator bloku 1U 6 fans 220 VOLT ANALOGUE THERMOSTAT CONTROLLED | ədəd | 1
4 |  |  | Bullet IP Kamera 2.8mm 2mp IR 30m Hikvision | ədəd | 136 | 60,98 | 8293.28 | HIKVISION - DS-2CD1023G2-I (2.8mm) 2MP IR30m MD 2.0 Fixed Bullet Network Camera
5 |  |  | 2mp IR 100m 25X Optical Zoom AcuSense Outdoor IP PTZ KAMERA HIKVISION | ədəd | 6 | 392,46 | 2354.76 | HIKVISION - DS-2SE3C204MWG-4G/12 (2.8mm) TandemVu 2MP+2MP 4X 4G PTZ Network Camera
6 |  |  | Managed 8 Port PoE Switch HIKVISION | ədəd | 1 | 141,23 | 141,23 | HIKVISION - DS-3E1310P-EI (8 Port Fast Ethernet Smart POE Switch / 60 W)
7 |  |  | Managed 16 Port PoE Switch HIKVISION | ədəd | 8 | 350.61 | 2804.88 | HIKVISION - DS-3E0518P-E (16 Port Gigabit Unmanaged POE Switch/250 W)
8 |  |  | 48 port Gigabit Layer 2 HPP Cloud managed POE Switch Hikvision | ədəd | 1 | 880.01 | 880.01 | HIKVISION - DS-3E1552P-SI (48 Port Gigabit Smart POE Switch/500 W)
9 |  |  | 6p 2x GB SFP Gigabit Smart Managed POE Switch Hikvision | ədəd | 1 | 186.39 | 186.39 | HIKVISION - DS-3E1510P-SI (8 Port Gigabit Smart POE Switch/120 W)
10 |  |  | NVR HIKVISION | ədəd | 3 | 456.42 | 1369.26 | HIKVISION - DS-7632NXI-K2(D) (32-ch/2 HDD) 1U K Series AcuSense 4K NVR
11 |  |  | Media Convertor (optik) 20KM SLT %35421 | ədəd | 10 | 51.99 | 519.9 | TP-Link - FC311A-20 10/100/1000Mbps Single-Mode Media Converter
[5 empty] | 10 | 51.99 | 519.9 | TP-Link - FC311B-20 10/100/1000Mbps Single-Mode Media Converter
12 |  |  | Germetik qutu B52 | ədəd | 142 | 10 | 1420 | CAMBOX B52 PRO JUNCTION BOX WHT
13 |  |  | Germetik qutu | ədəd | 10
14 |  |  | 8TB HARD DISK DRIVE HIKVISION | ədəd | 4 | 919,50 | 3678 | HIKVISION - DS80HKVS-VX1 (8TB/5400RPM)
15 |  |  | 43" MONITOR HIKVISION | ədəd | 3 | 2 043,60 | 6130.8 | DAHUA MONITOR 55"inch - ( DHI-LM55-F400 )
16 |  |  | Monitor (klaviatura,mouse) GENIUS ERS2,SlimStar 8230,Black | ədəd | 1 | 35 | 35 | Logitech MK270 Wireless Kombo
17 |  |  | Kabel Cat6 F/UTP ERSE | metr | 27500 | 0.85 | 23375 | VOLTAM CAT 6 FTP INDOOR HALOGEN FREE Şəbəkə Kabeli 0.57 mm pure copper +1.0 HDPE +ground wire +Al foil +6.4mm PVC Fluke pass 500-METR
18 |  |  | Kabel Optik | metr | 3900 | 0.85 | 3315 | VOLTAM VF-121 GYXTC8Y FO-8 Central Loose Tube Selt-Supporting Aerial Cables 8 cores
19 |  |  | Spiral boru d20 | metr | 28500
20 |  |  | Aksesuarlar | kompl | 1
21 |  |  | Montaj və işəsalma işləri | kompl | 1
|  |  | Cəmi, AZN: |  |  |  | 55007.18